## icebreaker
Id | Designator | Package | Quantity | Designation | Supplier and ref
1 | J29,J15,J18,J16,J2,J1 | J_NC_0603_15 | 6 | Jumper
2 | U6 | QFN-48-1EP_7x7mm_Pitch0.5mm | 1 | ICE5LP4K-SG48
3 | U4 | QFN-64-4.45mm1EP_9x9mm_Pitch0.5mm | 1 | FT2232H
4 | C32,C34,C33 | C_0603 | 3 | DNP
5 | C15,C8,C2,C5,C9,C6,C7 | C_0603 | 7 | 4u7
6 | C24 | C_0603 | 1 | 10u
7 | D1,D4 | D_0603 | 2 | GRN | wahrscheinlich vorhanden
8 | D3 | D_0603 | 1 | BLU | wahrscheinlich vorhanden
9 | D5 | D_0603 | 1 | RED | wahrscheinlich vorhanden
10 | R1 | R_0402 | 1 | 1M
11 | R5,R14,R15 | R_0402 | 3 | 330E
12 | R6,R12,R26 | R_0402 | 3 | 2k2
13 | R8 | R_0402 | 1 | 12k
14 | R9,R13,R19,R3,R25 | R_0402 | 5 | 10k | wahrscheinlich vorhanden
15 | R10 | R_0402 | 1 | 100E
16 | L1,L2 | L_0402 | 2 | 600
17 | C22,C21,C20,C18,C17,C14,C13,C12,C10,C16,C30,C31,C29,C27,C26,C25,C19,C1,C4,C37 | C_0402 | 20 | 100n
18 | C11,C28,C3,C38 | C_0402 | 4 | 10n
19 | C23,C36,C39 | C_0402 | 3 | 1u
20 | C35 | C_0402 | 1 | DNP
21 | U1 | SOT-23-6 | 1 | 93C46B-SOT-23-6
22 | U2 | SOT-23-5 | 1 | 3.3V |  | SGM2028-3.3YN5G/TR
23 | U3 | SOT-23-5 | 1 | 1V2 |  | SGM2019-1.2YN5G/TR
24 | P1 | Connector_USB_Micro_B_SMD | 1 | pkl_USB_OTG | wahrscheinlich vorhanden
25 | U5 | SOIC-8_5.3x5.3mm_Pitch1.27mm | 1 | W25Q |  | W25Q128JVSIQ
26 | U7 | SOT-23-5 | 1 | 12MHz
27 | P4,P3,P2,P5 | PAD_SMD_1x2.65 | 4 | UP
28 | J28 | PinHeader_2x01_P2.54mm_Vertical | 1 | CRESET
29 | SW1 | SW_SPST_3x4x2.5 | 1 | TACT
30 | P6 | PAD_SMD_1x1.5 | 1 | RAM_CS
31 | J13,J11,J9,J8,J7,J6,J5,J4,J3,J10,J12 | J_0603 | 11 | Jumper
32 | J14,J19 | J_NC_0603_30 | 2 | Jumper
33 | J17,J30 | J_NCNO_0903_30 | 2 | Jumper
34 | D2 | D_SOD-523 | 1 | ~~800mVf
35 | R11,R2 | R_Array_Convex_4x0402 | 2 | 10k
36 | R20,R4,R21,R22,R24,R23 | R_Array_Convex_4x0402 | 6 | 33E
37 | D11 | LED_Cree_PLCC6_3.4x3.4mm | 1 | LED_RGB
38 | REF**,REF**,REF**,REF** | MountingHole_3-5mm | 4 | MH3
39 | J20 | Pin_Header_Straight_1x07 | 1 | Flash
40 | J25 | Pin_Header_Straight_2x04 | 1 | RGB Led
41 | J27,J26 | Pin_Header_Straight_2x01 | 2 | 5V AUX
42 | J23 | Socket_Strip_Straight_2x06 | 1 | PMOD
43 | J22,J21 | Socket_Strip_Angled_2x06 | 2 | PMOD